## ЛСР 13 граф
СОГЛАСОВАНО: | [8 empty] | УТВЕРЖДАЮ:
________________ | [8 empty] | ________________
" _____ " ________________ 2018 г. | [8 empty] | "______ " _______________2018 г.
ЛОКАЛЬНЫЙ СМЕТНЫЙ РАСЧЕТ
(локальная смета)
| на | работы по благоустройству дворовой территории многоквартирного дома в поселке Подтесово по ул. Полевая дом 36, в рамках реализации муниципальной программы "Формирование современной городской среды в муниципальном образовании п. Подтесово на 2018-2022 годы»
(наименование работ и затрат, наименование объекта)
Основание: ведомость объемов работ
|  | Сметная стоимость _______________________________________________________________________________________________ |  | ___________________________1088334,00 |  | руб.
|  | строительных работ _______________________________________________________________________________________________ |  | _______________________________________________________________________________________________843,850 |  | тыс. руб.
|  | монтажных работ _______________________________________________________________________________________________ |  | _______________________________________________________________________________________________25,009 |  | тыс. руб.
|  | Средства на оплату труда _______________________________________________________________________________________________ |  | ___________________________76,609 |  | тыс. руб.
|  | Сметная трудоемкость _______________________________________________________________________________________________ |  | _______________________________________________________________________________________________221,39 |  | чел.час
Составлен(а) в текущих (прогнозных) ценах по состоянию на 3 кв. 2018 г.
№ пп | Обоснование | Наименование | Ед. изм. | Кол. | Стоимость единицы, руб. |  |  |  | Общая стоимость, руб.
[5 empty] | Всего | В том числе |  |  | Всего | В том числе
[6 empty] | Осн.З/п | Эк.Маш. | З/пМех |  | Осн.З/п | Эк.Маш. | З/пМех
1 | 2 | 3 | 4 | 5 | 6 | 7 | 8 | 9 | 10 | 11 | 12 | 13
Раздел 1.
1 | ТЕРр68-14-2 | Разборка бортовых камней на щебеночном основании ИНДЕКС К ПОЗИЦИИ(справочно): 1 3 кв. 2018г. 9 зона Енисейский район ОЗП=27,37; ЭМ=8,25; ЗПМ=27,37; МАТ=5,17 | 100 м | 0.03 | 1842.6 | 503.14 | 1339.46 | 70.85 | 55 | 15 | 40 | 2
2 | ТЕР01-01-012-02 | Разработка грунта с погрузкой на автомобили-самосвалы экскаваторами с ковшом вместимостью 2,5 (1,5-3) м3, группа грунтов 2 ИНДЕКС К ПОЗИЦИИ(справочно): 1 3 кв. 2018г. 9 зона Енисейский район ОЗП=27,37; ЭМ=8,25; ЗПМ=27,37; МАТ=5,17 | 1000 м3 грунта | 0,11 | 3547.58 | 71.13 | 3472.21 | 340.8 | 390 | 8 | 382 | 37
3 | ТЕР01-02-003-01 | Уплотнение грунта вибрационными катками 2,2 т на первый проход по одному следу при толщине слоя 25 см ИНДЕКС К ПОЗИЦИИ(справочно): 1 3 кв. 2018г. 9 зона Енисейский район ОЗП=27,37; ЭМ=8,25; ЗПМ=27,37; МАТ=5,17 | 1000 м3 уплотненного грунта | 0,1375 | 2049.1 |  | 2049.1 | 225.89 | 282 |  | 282 | 31
4 | ТЕР01-02-003-07 | На каждый последующий проход по одному следу добавлять к расценке 01-02-003-01 до 6 проходов ИНДЕКС К ПОЗИЦИИ(справочно): 1 3 кв. 2018г. 9 зона Енисейский район ОЗП=27,37; ЭМ=8,25; ЗПМ=27,37; МАТ=5,17 | 1000 м3 уплотненного грунта | 0,1375 | 611.25 |  | 611.25 | 126.2 | 84 |  | 84 | 17
5 | ТЕР27-04-001-02 | Устройство подстилающих и выравнивающих слоев оснований: из песчано-гравийной смеси, дресвы (толщ.15см) ИНДЕКС К ПОЗИЦИИ(справочно): 1 3 кв. 2018г. 9 зона Енисейский район ОЗП=27,37; ЭМ=8,25; ЗПМ=27,37; МАТ=5,17 | 100 м3 материала основания (в плотном теле) | 0,8025 | 3887.72 | 144.94 | 3390.33 | 206.9 | 3120 | 116 | 2721 | 166
6 | ТСЦ-408-0200 | Смесь песчано-гравийная природная ИНДЕКС К ПОЗИЦИИ(справочно): 1 3 кв. 2018г. 9 зона Енисейский район ОЗП=27,37; ЭМ=8,25; ЗПМ=27,37; МАТ=5,17 | м3 | 97,905 | 77.88 |  |  |  | 7625
7 | ТЕР27-06-020-06 | Устройство покрытия толщиной 4 см из горячих асфальтобетонных смесей пористых крупнозернистых, плотность каменных материалов 2,5-2,9 т/м3 ИНДЕКС К ПОЗИЦИИ(справочно): 1 3 кв. 2018г. 9 зона Енисейский район ОЗП=27,37; ЭМ=8,25; ЗПМ=27,37; МАТ=5,17 | 1000 м2 покрытия | 0,535 | 56688.12 | 423.98 | 3589.19 | 288.61 | 30328 | 227 | 1920 | 154
8 | ТЕР27-06-026-01 | Розлив вяжущих материалов ИНДЕКС К ПОЗИЦИИ(справочно): 1 3 кв. 2018г. 9 зона Енисейский район ОЗП=27,37; ЭМ=8,25; ЗПМ=27,37; МАТ=5,17 | 1 т | 0,294305 | 1874.31 |  | 68.25 | 8.4 | 552 |  | 20 | 2
9 | ТЕР27-06-020-01 | Устройство покрытия толщиной 4 см из горячих асфальтобетонных смесей плотных мелкозернистых типа АБВ, плотность каменных материалов 2,5-2,9 т/м3 ИНДЕКС К ПОЗИЦИИ(справочно): 1 3 кв. 2018г. 9 зона Енисейский район ОЗП=27,37; ЭМ=8,25; ЗПМ=27,37; МАТ=5,17 | 1000 м2 покрытия | 0,535 | 57448.62 | 423.98 | 3598.81 | 289.06 | 30735 | 227 | 1925 | 155
10 | ТЕР27-06-021-01 | На каждые 0,5 см изменения толщины покрытия добавлять или исключать к расценке 27-06-020-01 ИНДЕКС К ПОЗИЦИИ(справочно): 1 3 кв. 2018г. 9 зона Енисейский район ОЗП=27,37; ЭМ=8,25; ЗПМ=27,37; МАТ=5,17 | 1000 м2 покрытия | -0.535 | 26680.32 | 4 | 25 |  | -14274 | -2 | -13
11 | ТЕР01-02-057-02 | Разработка грунта вручную в траншеях глубиной до 2 м без креплений с откосами, группа грунтов 2 ИНДЕКС К ПОЗИЦИИ(справочно): 1 3 кв. 2018г. 9 зона Енисейский район ОЗП=27,37; ЭМ=8,25; ЗПМ=27,37; МАТ=5,17 | 100 м3 грунта | 0,07 | 1381.38 | 1381.38 |  |  | 97 | 97
12 | ТЕР27-02-010-02 | Установка бортовых камней бетонных при других видах покрытий ИНДЕКС К ПОЗИЦИИ(справочно): 1 3 кв. 2018г. 9 зона Енисейский район ОЗП=27,37; ЭМ=8,25; ЗПМ=27,37; МАТ=5,17 | 100 м бортового камня | 1.64 | 5587.44 | 740.26 | 116.11 | 10.1 | 9163 | 1214 | 190 | 17
13 | ТСЦ-403-8022 | Камни бортовые БР 100.30.18 / бетон В30 (М400), объем 0,052 м3/ (ГОСТ 6665-91) ИНДЕКС К ПОЗИЦИИ(справочно): 1 3 кв. 2018г. 9 зона Енисейский район ОЗП=27,37; ЭМ=8,25; ЗПМ=27,37; МАТ=5,17 | шт. | 164 | 184.11 |  |  |  | 30194
14 | ТЕР01-02-061-01 | Засыпка вручную траншей, пазух котлованов и ям, группа грунтов 1 ИНДЕКС К ПОЗИЦИИ(справочно): 1 3 кв. 2018г. 9 зона Енисейский район ОЗП=27,37; ЭМ=8,25; ЗПМ=27,37; МАТ=5,17 | 100 м3 грунта | 0.14 | 763.76 | 763.76 |  |  | 107 | 107
15 | ТСЦ-408-0200 | Смесь песчано-гравийная природная (К=1,22 т.ч.таб.1.1,п.04-001(2)) ИНДЕКС К ПОЗИЦИИ(справочно): 1 3 кв. 2018г. 9 зона Енисейский район ОЗП=27,37; ЭМ=8,25; ЗПМ=27,37; МАТ=5,17 | м3 | 17,08 14*1,22 | 77.88 |  |  |  | 1330
16 | ТЕР10-01-059-01 | Установка скамеек ИНДЕКС К ПОЗИЦИИ(справочно): 1 3 кв. 2018г. 9 зона Енисейский район ОЗП=27,37; ЭМ=8,25; ЗПМ=27,37; МАТ=5,17 | 100 шт. изделий | 0.03 | 3156.84 | 692.88 | 455.69 | 25.71 | 95 | 21 | 14 | 1
17 | прайс | скамейка МАТ=15845/1,2/5,17*1,02 ИНДЕКС К ПОЗИЦИИ(справочно): 1 3 кв. 2018г. 9 зона Енисейский район ОЗП=27,37; ЭМ=8,25; ЗПМ=27,37; МАТ=5,17 | шт | 3 | 2605,08 |  |  |  | 7815
18 | ТЕР10-01-059-01 | Установка урн ИНДЕКС К ПОЗИЦИИ(справочно): 1 3 кв. 2018г. 9 зона Енисейский район ОЗП=27,37; ЭМ=8,25; ЗПМ=27,37; МАТ=5,17 | 100 шт. изделий | 0.03 | 3156.84 | 692.88 | 455.69 | 25.71 | 95 | 21 | 14 | 1
19 | прайс | урна МАТ=3315/1,2/5,17*1,02 ИНДЕКС К ПОЗИЦИИ(справочно): 1 3 кв. 2018г. 9 зона Енисейский район ОЗП=27,37; ЭМ=8,25; ЗПМ=27,37; МАТ=5,17 | шт | 3 | 545,02 |  |  |  | 1635
20 | ТЕРм08-03-591-01 | Выключатель одноклавишный неутопленного типа при открытой проводке ИНДЕКС К ПОЗИЦИИ(справочно): 1 3 кв. 2018г. 9 зона Енисейский район ОЗП=27,37; ЭМ=8,25; ЗПМ=27,37; МАТ=5,17 | 100 шт. | 0.03 | 953.47 | 450.3 | 120.07 | 0.45 | 29 | 14 | 4
21 | ТСЦ-509-1201 | Выключатель ИНДЕКС К ПОЗИЦИИ(справочно): 1 3 кв. 2018г. 9 зона Енисейский район ОЗП=27,37; ЭМ=8,25; ЗПМ=27,37; МАТ=5,17 | шт. | 3 | 11.15 |  |  |  | 33
22 | ТЕРм08-02-410-01 | Труба ПВХ, диаметр до 25 мм ИНДЕКС К ПОЗИЦИИ(справочно): 1 3 кв. 2018г. 9 зона Енисейский район ОЗП=27,37; ЭМ=8,25; ЗПМ=27,37; МАТ=5,17 | 100 м | 0,45 | 1049.54 | 180.69 | 45.87 | 1.63 | 472 | 81 | 21 | 1
23 | ТСЦ-507-0621 | Трубы ПВХ диаметром 16 мм ИНДЕКС К ПОЗИЦИИ(справочно): 1 3 кв. 2018г. 9 зона Енисейский район ОЗП=27,37; ЭМ=8,25; ЗПМ=27,37; МАТ=5,17 | 10 м | 4.5 | 42.35 |  |  |  | 191
24 | ТЕРм08-02-412-09 | Затягивание провода в проложенные трубы и металлические рукава каждого последующего одножильного или многожильного в общей оплетке, суммарное сечение до 6 мм2 ИНДЕКС К ПОЗИЦИИ(справочно): 1 3 кв. 2018г. 9 зона Енисейский район ОЗП=27,37; ЭМ=8,25; ЗПМ=27,37; МАТ=5,17 | 100 м | 0.45 | 243.95 | 24.78 | 3.97 | 0.15 | 110 | 11 | 2
25 | ТСЦ-501-8190 прим | Кабели, марки ВВГ нг LS, с числом жил - 3 и сечением 1.5 мм2 ИНДЕКС К ПОЗИЦИИ(справочно): 1 3 кв. 2018г. 9 зона Енисейский район ОЗП=27,37; ЭМ=8,25; ЗПМ=27,37; МАТ=5,17 | 1000 м | 0.045 | 3674.98 |  |  |  | 165
26 | ТЕРм08-02-369-01 | Светильник, устанавливаемый вне зданий (светодиодный) ИНДЕКС К ПОЗИЦИИ(справочно): 1 3 кв. 2018г. 9 зона Енисейский район ОЗП=27,37; ЭМ=8,25; ЗПМ=27,37; МАТ=5,17 | 1 шт. | 3 | 114.93 | 13.88 | 71.3 | 5.2 | 345 | 42 | 214 | 16
27 | Прайс ООО "ЭнергоРесурс" | Светодиодный светильник 32 ВТ МАТ=2562/1,2/5,17*1,02 ИНДЕКС К ПОЗИЦИИ(справочно): 1 3 кв. 2018г. 9 зона Енисейский район ОЗП=27,37; ЭМ=8,25; ЗПМ=27,37; МАТ=5,17 | шт | 3 | 421,22 |  |  |  | 1264
28 | Прайс ООО "ЭнергоРесурс" | Кронштейн настенный для консольного светильника РКУ, ЖКУ,НКУ МАТ=350/1,2/5,17*1,02 ИНДЕКС К ПОЗИЦИИ(справочно): 1 3 кв. 2018г. 9 зона Енисейский район ОЗП=27,37; ЭМ=8,25; ЗПМ=27,37; МАТ=5,17 | шт | 3 | 57,54 |  |  |  | 173
Раздел 2. Перевозка грузов
29 | ФССЦпг01-01-01-036 | Погрузочные работы при автомобильных перевозках: гравия (выгрузка учитывает перемещение транспортерами) ИНДЕКС К ПОЗИЦИИ(справочно): 2 3 кв. 2018г. 9 зона Енисейский район ЭМ=18,61 | 1 т груза | 162 | 3.53 |  | 3.53 |  | 572 |  | 572
30 | ФССЦпг03-21-02-010 | Перевозка грузов автомобилями-самосвалами грузоподъемностью 10 т, работающих вне карьера, на расстояние: до 10 км II класс груза ИНДЕКС К ПОЗИЦИИ(справочно): 3 3 кв. 2018г. 9 зона Енисейский район ЭМ=18,95 | 1 т груза | 162 | 13.43 |  | 13.43 |  | 2176 |  | 2176
Итого прямые затраты по смете в ценах 2001г. | [8 empty] | 114958 | 2199 | 10568 | 600
Итого прямые затраты по смете с учетом индексов, в текущих ценах | [8 empty] | 704909 | 60187 | 116395 | 16422
Накладные расходы | [8 empty] | 106571
В том числе, справочно:
84% ФОТ (от 5583) (Поз. 11, 14) | [8 empty] | 4690
100% ФОТ (от 7061) (Поз. 2-4, 20-24, 26-28) | [8 empty] | 7061
109% ФОТ (от 466) (Поз. 1) | [8 empty] | 508
124% ФОТ (от 1205) (Поз. 16-19) | [8 empty] | 1494
149% ФОТ (от 62294) (Поз. 5, 7-10, 12-13) | [8 empty] | 92818
Сметная прибыль | [8 empty] | 57379
В том числе, справочно:
45%*0.85 ФОТ (от 5583) (Поз. 11, 14) | [8 empty] | 2135
50%*0.85 ФОТ (от 2545) (Поз. 2-4) | [8 empty] | 1082
60% ФОТ (от 466) (Поз. 1) | [8 empty] | 280
63%*0.85 ФОТ (от 1205) (Поз. 16-19) | [8 empty] | 645
65% ФОТ (от 4516) (Поз. 20-24, 26-28) | [8 empty] | 2935
95%*0.85 ФОТ (от 62294) (Поз. 5, 7-10, 12-13) | [8 empty] | 50302
Итоги по смете:
Итого | [8 empty] | 868859
Индекс дефлятор 4,4% | [8 empty] | 38086
Итого с учетом доп. затрат в тек ценах | [8 empty] | 906945
НДС 20% | [8 empty] | 181389
ВСЕГО по смете | [8 empty] | 1088334