## ЛСР 13 граф
СОГЛАСОВАНО: | [8 empty] | УТВЕРЖДАЮ:
________________ | [8 empty] | ________________
" _____ " ________________ 2018г. | [8 empty] | "______ " _______________2018г.
ЛОКАЛЬНЫЙ СМЕТНЫЙ РАСЧЕТ
(локальная смета)
| на | работы по благоустройству дворовой территории многоквартирного дома в поселке Подтесово по пер. Талалихина дом 15, в рамках реализации муниципальной программы "Формирование современной городской среды в муниципальном образовании п. Подтесово на 2018-2022 годы»
(наименование работ и затрат, наименование объекта)
Основание: ведомость объемов работ
|  | Сметная стоимость _______________________________________________________________________________________________ |  | ___________________________1082882,00 |  | руб.
|  | строительных работ _______________________________________________________________________________________________ |  | _______________________________________________________________________________________________845,316 |  | тыс. руб.
|  | монтажных работ _______________________________________________________________________________________________ |  | _______________________________________________________________________________________________19,014 |  | тыс. руб.
|  | Средства на оплату труда _______________________________________________________________________________________________ |  | ___________________________75,980 |  | тыс. руб.
|  | Сметная трудоемкость _______________________________________________________________________________________________ |  | _______________________________________________________________________________________________224,54 |  | чел.час
Составлен(а) в текущих (прогнозных) ценах по состоянию на 3 кв. 2018г.
№ пп | Обоснование | Наименование | Ед. изм. | Кол. | Стоимость единицы, руб. |  |  |  | Общая стоимость, руб.
[5 empty] | Всего | В том числе |  |  | Всего | В том числе
[6 empty] | Осн.З/п | Эк.Маш. | З/пМех |  | Осн.З/п | Эк.Маш. | З/пМех
1 | 2 | 3 | 4 | 5 | 6 | 7 | 8 | 9 | 10 | 11 | 12 | 13
Раздел 1.
1 | ТЕР01-01-012-02 | Разработка грунта с погрузкой на автомобили-самосвалы экскаваторами с ковшом вместимостью 2,5 (1,5-3) м3, группа грунтов 2 ИНДЕКС К ПОЗИЦИИ(справочно): 1 3 кв. 2018г. 9 зона Енисейский район ОЗП=27,37; ЭМ=8,25; ЗПМ=27,37; МАТ=5,17 | 1000 м3 грунта | 0,1 | 3547.58 | 71.13 | 3472.21 | 340.8 | 355 | 7 | 347 | 34
2 | ТЕР01-02-003-01 | Уплотнение грунта вибрационными катками 2,2 т на первый проход по одному следу при толщине слоя 25 см ИНДЕКС К ПОЗИЦИИ(справочно): 1 3 кв. 2018г. 9 зона Енисейский район ОЗП=27,37; ЭМ=8,25; ЗПМ=27,37; МАТ=5,17 | 1000 м3 уплотненного грунта | 0,125 | 2049.1 |  | 2049.1 | 225.89 | 256 |  | 256 | 28
3 | ТЕР01-02-003-07 | На каждый последующий проход по одному следу добавлять к расценке 01-02-003-01 до 6 проходов ИНДЕКС К ПОЗИЦИИ(справочно): 1 3 кв. 2018г. 9 зона Енисейский район ОЗП=27,37; ЭМ=8,25; ЗПМ=27,37; МАТ=5,17 | 1000 м3 уплотненного грунта | 0,125 | 611.25 |  | 611.25 | 126.2 | 76 |  | 76 | 16
4 | ТЕР27-04-001-02 | Устройство подстилающих и выравнивающих слоев оснований: из песчано-гравийной смеси, дресвы (толщ.15см) ИНДЕКС К ПОЗИЦИИ(справочно): 1 3 кв. 2018г. 9 зона Енисейский район ОЗП=27,37; ЭМ=8,25; ЗПМ=27,37; МАТ=5,17 | 100 м3 материала основания (в плотном теле) | 0,7275 | 3887.72 | 144.94 | 3390.33 | 206.9 | 2828 | 105 | 2466 | 151
5 | ТСЦ-408-0200 | Смесь песчано-гравийная природная ИНДЕКС К ПОЗИЦИИ(справочно): 1 3 кв. 2018г. 9 зона Енисейский район ОЗП=27,37; ЭМ=8,25; ЗПМ=27,37; МАТ=5,17 | м3 | 88,755 | 77.88 |  |  |  | 6912
6 | ТЕР27-06-020-06 | Устройство покрытия толщиной 4 см из горячих асфальтобетонных смесей пористых крупнозернистых, плотность каменных материалов 2,5-2,9 т/м3 ИНДЕКС К ПОЗИЦИИ(справочно): 1 3 кв. 2018г. 9 зона Енисейский район ОЗП=27,37; ЭМ=8,25; ЗПМ=27,37; МАТ=5,17 | 1000 м2 покрытия | 0,485 | 56688.12 | 423.98 | 3589.19 | 288.61 | 27494 | 206 | 1741 | 140
7 | ТЕР27-06-026-01 | Розлив вяжущих материалов ИНДЕКС К ПОЗИЦИИ(справочно): 1 3 кв. 2018г. 9 зона Енисейский район ОЗП=27,37; ЭМ=8,25; ЗПМ=27,37; МАТ=5,17 | 1 т | 0,2668 | 1874.31 |  | 68.25 | 8.4 | 500 |  | 18 | 2
8 | ТЕР27-06-020-01 | Устройство покрытия толщиной 4 см из горячих асфальтобетонных смесей плотных мелкозернистых типа АБВ, плотность каменных материалов 2,5-2,9 т/м3 ИНДЕКС К ПОЗИЦИИ(справочно): 1 3 кв. 2018г. 9 зона Енисейский район ОЗП=27,37; ЭМ=8,25; ЗПМ=27,37; МАТ=5,17 | 1000 м2 покрытия | 0,485 | 57448.62 | 423.98 | 3598.81 | 289.06 | 27863 | 206 | 1745 | 140
9 | ТЕР27-06-021-01 | На каждые 0,5 см изменения толщины покрытия добавлять или исключать к расценке 27-06-020-01 ИНДЕКС К ПОЗИЦИИ(справочно): 1 3 кв. 2018г. 9 зона Енисейский район ОЗП=27,37; ЭМ=8,25; ЗПМ=27,37; МАТ=5,17 | 1000 м2 покрытия | -0,485 -485/1000 | 26680.32 | 4 | 25 |  | -12940 | -2 | -12
10 | ТЕР01-02-057-02 | Разработка грунта вручную в траншеях глубиной до 2 м без креплений с откосами, группа грунтов 2 ИНДЕКС К ПОЗИЦИИ(справочно): 1 3 кв. 2018г. 9 зона Енисейский район ОЗП=27,37; ЭМ=8,25; ЗПМ=27,37; МАТ=5,17 | 100 м3 грунта | 0,065 0,13/2 | 1381.38 | 1381.38 |  |  | 90 | 90
11 | ТЕР27-02-010-02 | Установка бортовых камней бетонных при других видах покрытий ИНДЕКС К ПОЗИЦИИ(справочно): 1 3 кв. 2018г. 9 зона Енисейский район ОЗП=27,37; ЭМ=8,25; ЗПМ=27,37; МАТ=5,17 | 100 м бортового камня | 1,56 1,45+0,11 | 5587.44 | 740.26 | 116.11 | 10.1 | 8716 | 1155 | 181 | 16
12 | ТСЦ-403-8022 | Камни бортовые БР 100.30.18 / бетон В30 (М400), объем 0,052 м3/ (ГОСТ 6665-91) ИНДЕКС К ПОЗИЦИИ(справочно): 1 3 кв. 2018г. 9 зона Енисейский район ОЗП=27,37; ЭМ=8,25; ЗПМ=27,37; МАТ=5,17 | шт. | 156 | 184.11 |  |  |  | 28721
13 | ТЕР01-02-061-01 | Засыпка вручную траншей, пазух котлованов и ям, группа грунтов 1 ИНДЕКС К ПОЗИЦИИ(справочно): 1 3 кв. 2018г. 9 зона Енисейский район ОЗП=27,37; ЭМ=8,25; ЗПМ=27,37; МАТ=5,17 | 100 м3 грунта | 0.14 | 763.76 | 763.76 |  |  | 107 | 107
14 | ТСЦ-408-0200 | Смесь песчано-гравийная природная (К=1,22 т.ч.таб.1.1,п.04-001(2)) ИНДЕКС К ПОЗИЦИИ(справочно): 1 3 кв. 2018г. 9 зона Енисейский район ОЗП=27,37; ЭМ=8,25; ЗПМ=27,37; МАТ=5,17 | м3 | 17,08 | 77.88 |  |  |  | 1330
15 | ТЕРр66-23-1 | Замена люков колодцев и камер ИНДЕКС К ПОЗИЦИИ(справочно): 1 3 кв. 2018г. 9 зона Енисейский район ОЗП=27,37; ЭМ=8,25; ЗПМ=27,37; МАТ=5,17 | 1 люк | 4 | 1405.76 | 35.81 | 15.93 |  | 5623 | 143 | 64
16 | ТЕР07-02-002-02 | Установка опор из плит и колец диаметром более 1000 мм ИНДЕКС К ПОЗИЦИИ(справочно): 1 3 кв. 2018г. 9 зона Енисейский район ОЗП=27,37; ЭМ=8,25; ЗПМ=27,37; МАТ=5,17 | 100 м3 сборных железобетонных конструкций | 0,0104 | 17907.04 | 2065.74 | 15841.3 | 892.22 | 186 | 21 | 165 | 9
17 | ТЕР07-02-002-02 | Установка опор из плит и колец диаметром более 1000 мм ИНДЕКС К ПОЗИЦИИ(справочно): 1 3 кв. 2018г. 9 зона Енисейский район ОЗП=27,37; ЭМ=8,25; ЗПМ=27,37; МАТ=5,17 | 100 м3 сборных железобетонных конструкций | 0,0104 | 31622.03 | 3442.9 | 26402.16 | 1487.04 | 329 | 36 | 275 | 15
18 | ТСЦ-403-0120 | Кольца для колодцев сборные железобетонные диаметром 1500 мм, высотой 0,3 м ИНДЕКС К ПОЗИЦИИ(справочно): 1 3 кв. 2018г. 9 зона Енисейский район ОЗП=27,37; ЭМ=8,25; ЗПМ=27,37; МАТ=5,17 | м | 0,56 | 924.54 |  |  |  | 518
19 | ТСЦ-403-3120 | Плиты железобетонные покрытий, перекрытий и днищ ИНДЕКС К ПОЗИЦИИ(справочно): 1 3 кв. 2018г. 9 зона Енисейский район ОЗП=27,37; ЭМ=8,25; ЗПМ=27,37; МАТ=5,17 | м3 | 0,4 | 2382.61 |  |  |  | 953
20 | ТЕР10-01-059-01 | Установка скамеек ИНДЕКС К ПОЗИЦИИ(справочно): 1 3 кв. 2018г. 9 зона Енисейский район ОЗП=27,37; ЭМ=8,25; ЗПМ=27,37; МАТ=5,17 | 100 шт. изделий | 0.03 | 3156.84 | 692.88 | 455.69 | 25.71 | 95 | 21 | 14 | 1
21 | прайс | скамейка МАТ=15845/1,2/5,17*1,02 ИНДЕКС К ПОЗИЦИИ(справочно): 1 3 кв. 2018г. 9 зона Енисейский район ОЗП=27,37; ЭМ=8,25; ЗПМ=27,37; МАТ=5,17 | шт | 3 | 2605,08 |  |  |  | 7815
22 | ТЕР10-01-059-01 | Установка урн ИНДЕКС К ПОЗИЦИИ(справочно): 1 3 кв. 2018г. 9 зона Енисейский район ОЗП=27,37; ЭМ=8,25; ЗПМ=27,37; МАТ=5,17 | 100 шт. изделий | 0.03 | 3156.84 | 692.88 | 455.69 | 25.71 | 95 | 21 | 14 | 1
23 | прайс | урна МАТ=3315/1,2/5,17*1,02 ИНДЕКС К ПОЗИЦИИ(справочно): 1 3 кв. 2018г. 9 зона Енисейский район ОЗП=27,37; ЭМ=8,25; ЗПМ=27,37; МАТ=5,17 | шт | 3 | 545,02 |  |  |  | 1635
24 | ТЕРм08-03-591-01 | Выключатель одноклавишный неутопленного типа при открытой проводке ИНДЕКС К ПОЗИЦИИ(справочно): 1 3 кв. 2018г. 9 зона Енисейский район ОЗП=27,37; ЭМ=8,25; ЗПМ=27,37; МАТ=5,17 | 100 шт. | 0.03 | 953.47 | 450.3 | 120.07 | 0.45 | 29 | 14 | 4
25 | ТСЦ-509-1201 | Выключатель ИНДЕКС К ПОЗИЦИИ(справочно): 1 3 кв. 2018г. 9 зона Енисейский район ОЗП=27,37; ЭМ=8,25; ЗПМ=27,37; МАТ=5,17 | шт. | 3 | 11.15 |  |  |  | 33
26 | ТЕРм08-02-410-01 | Труба ПВХ, диаметр до 25 мм ИНДЕКС К ПОЗИЦИИ(справочно): 1 3 кв. 2018г. 9 зона Енисейский район ОЗП=27,37; ЭМ=8,25; ЗПМ=27,37; МАТ=5,17 | 100 м | 0,45 | 1049.54 | 180.69 | 45.87 | 1.63 | 472 | 81 | 21 | 1
27 | ТСЦ-507-0621 | Трубы ПВХ диаметром 16 мм ИНДЕКС К ПОЗИЦИИ(справочно): 1 3 кв. 2018г. 9 зона Енисейский район ОЗП=27,37; ЭМ=8,25; ЗПМ=27,37; МАТ=5,17 | 10 м | 4.5 | 42.35 |  |  |  | 191
28 | ТЕРм08-02-412-09 | Затягивание провода в проложенные трубы и металлические рукава каждого последующего одножильного или многожильного в общей оплетке, суммарное сечение до 6 мм2 ИНДЕКС К ПОЗИЦИИ(справочно): 1 3 кв. 2018г. 9 зона Енисейский район ОЗП=27,37; ЭМ=8,25; ЗПМ=27,37; МАТ=5,17 | 100 м | 0.45 | 243.95 | 24.78 | 3.97 | 0.15 | 110 | 11 | 2
29 | ТСЦ-501-8190 прим | Кабели, марки ВВГ нг LS, с числом жил - 3 и сечением 1.5 мм2 ИНДЕКС К ПОЗИЦИИ(справочно): 1 3 кв. 2018г. 9 зона Енисейский район ОЗП=27,37; ЭМ=8,25; ЗПМ=27,37; МАТ=5,17 | 1000 м | 0.045 | 3674.98 |  |  |  | 165
30 | Прайс ООО "ЭнергоРесурс" | Светодиодный светильник 32 ВТ МАТ=2562/1,2/5,17*1,02 ИНДЕКС К ПОЗИЦИИ(справочно): 1 3 кв. 2018г. 9 зона Енисейский район ОЗП=27,37; ЭМ=8,25; ЗПМ=27,37; МАТ=5,17 | шт | 3 | 421,22 |  |  |  | 1264
31 | Прайс ООО "ЭнергоРесурс" | Кронштейн настенный для консольного светильника РКУ, ЖКУ,НКУ МАТ=350/1,2/5,17*1,02 ИНДЕКС К ПОЗИЦИИ(справочно): 1 3 кв. 2018г. 9 зона Енисейский район ОЗП=27,37; ЭМ=8,25; ЗПМ=27,37; МАТ=5,17 | шт | 3 | 57,54 |  |  |  | 173
Раздел 2. Новый Раздел
32 | ФССЦпг01-01-01-036 | Погрузочные работы при автомобильных перевозках: гравия (выгрузка учитывает перемещение транспортерами) ИНДЕКС К ПОЗИЦИИ(справочно): 2 3 кв. 2018г. 9 зона Енисейский район к ФЕР ЭМ=18,61 | 1 т груза | 161.2 | 3.53 |  | 3.53 |  | 569 |  | 569
33 | ФССЦпг03-21-02-010 | Перевозка грузов автомобилями-самосвалами грузоподъемностью 10 т, работающих вне карьера, на расстояние: до 10 км II класс груза ИНДЕКС К ПОЗИЦИИ(справочно): 3 3 кв. 2018г. 9 зона Енисейский район перевозка к фер ЭМ=18,95 | 1 т груза | 161.2 | 13.43 |  | 13.43 |  | 2165 |  | 2165
Итого прямые затраты по смете в ценах 2001г. | [8 empty] | 114728 | 2222 | 10111 | 554
Итого прямые затраты по смете с учетом индексов, в текущих ценах | [8 empty] | 702676 | 60817 | 112477 | 15163
Накладные расходы | [8 empty] | 104958
В том числе, справочно:
84% ФОТ (от 5392) (Поз. 10, 13) | [8 empty] | 4529
100% ФОТ (от 5255) (Поз. 1-3, 24-28, 30-31) | [8 empty] | 5255
108% ФОТ (от 3914) (Поз. 15) | [8 empty] | 4227
124% ФОТ (от 1205) (Поз. 20-23) | [8 empty] | 1494
137% ФОТ (от 2217) (Поз. 16-17, 19) | [8 empty] | 3037
149% ФОТ (от 57997) (Поз. 4, 6-9, 11-12) | [8 empty] | 86416
Сметная прибыль | [8 empty] | 56696
В том числе, справочно:
45%*0.85 ФОТ (от 5392) (Поз. 10, 13) | [8 empty] | 2062
50%*0.85 ФОТ (от 2327) (Поз. 1-3) | [8 empty] | 989
63%*0.85 ФОТ (от 1205) (Поз. 20-23) | [8 empty] | 645
65% ФОТ (от 2928) (Поз. 24-28, 30-31) | [8 empty] | 1903
68% ФОТ (от 3914) (Поз. 15) | [8 empty] | 2662
85%*0.85 ФОТ (от 2217) (Поз. 16-17, 19) | [8 empty] | 1602
95%*0.85 ФОТ (от 57997) (Поз. 4, 6-9, 11-12) | [8 empty] | 46833
Итоги по смете:
Итого | [8 empty] | 864330
Индекс дефлятор 4,4% | [8 empty] | 38071.6667
Итого с учетом доп. затрат в тек ценах | [8 empty] | 902401.6667
НДС 20% | [8 empty] | 180480.3333
ВСЕГО по смете | [8 empty] | 1082882