## ЛСР 13 граф
СОГЛАСОВАНО: | [8 empty] | УТВЕРЖДАЮ:
________________ | [8 empty] | ________________
" _____ " ________________ 2015 г. | [8 empty] | "______ " _______________2015 г.
ЛОКАЛЬНЫЙ СМЕТНЫЙ РАСЧЕТ
(локальная смета)
| на | работы по благоустройству дворовой территории многоквартирного дома в поселке Подтесово по ул. Талалихина дом 15, в рамках реализации муниципальной программы "Формирование современной городской среды в муниципальном образовании п. Подтесово на 2018-2022 годы» (спортивная площадка)
(наименование работ и затрат, наименование объекта)
Основание: ведомость объемов работ
|  | Сметная стоимость _______________________________________________________________________________________________ |  | ___________________________116986,00 |  | руб.
|  | строительных работ _______________________________________________________________________________________________ |  | _______________________________________________________________________________________________82,330 |  | тыс. руб.
|  | монтажных работ _______________________________________________________________________________________________ |  | _______________________________________________________________________________________________11,058 |  | тыс. руб.
|  | Средства на оплату труда _______________________________________________________________________________________________ |  | ___________________________0,672 |  | тыс. руб.
|  | Сметная трудоемкость _______________________________________________________________________________________________ |  | _______________________________________________________________________________________________61,89 |  | чел.час
Составлен(а) в текущих (прогнозных) ценах по состоянию на 3 кв. 2018 г.
№ пп | Обоснование | Наименование | Ед. изм. | Кол. | Стоимость единицы, руб. |  |  |  | Общая стоимость, руб.
[5 empty] | Всего | В том числе |  |  | Всего | В том числе
[6 empty] | Осн.З/п | Эк.Маш. | З/пМех |  | Осн.З/п | Эк.Маш. | З/пМех
1 | 2 | 3 | 4 | 5 | 6 | 7 | 8 | 9 | 10 | 11 | 12 | 13
Раздел 1. Монтажные работы
1 | ТЕР01-02-058-02 | Копание ям вручную без креплений для стоек и столбов без откосов глубиной до 0,7 м, группа грунтов 2 ИНДЕКС К ПОЗИЦИИ(справочно): 1 На 3 кв. 2018г Общеотраслевое строительство СМР=8,68 | 100 м3 грунта | 0.025 | 2511.6 | 2511.6 |  |  | 63 | 63
2 | ТЕР06-01-001-01 | Устройство бетонной подготовки (прим бетонирование элементов металлических конструкций) ИНДЕКС К ПОЗИЦИИ(справочно): 1 На 3 кв. 2018г Общеотраслевое строительство СМР=8,68 | 100 м3 бетона, бутобетона и железобетона в деле | 0.0075 | 70696.98 | 1614.6 | 2785.75 | 267.48 | 530 | 12 | 21 | 2
3 | ТЕР06-01-080-04 | Приготовление тяжелого бетона на гравии класса В 15 (М 200) 6 774,36 = 32 599,77 - 27,5 x 460,22 - 76 x 87,36 - 50 x 130,60 ИНДЕКС К ПОЗИЦИИ(справочно): 1 На 3 кв. 2018г Общеотраслевое строительство СМР=8,68 | 100 м3 бетона | 0.00765 | 6774.36 | 2706.34 | 3061.02 | 460.84 | 52 | 21 | 23 | 4
4 | ТЕР01-02-061-02 | Засыпка вручную траншей, пазух котлованов и ям, группа грунтов 2 ИНДЕКС К ПОЗИЦИИ(справочно): 1 На 3 кв. 2018г Общеотраслевое строительство СМР=8,68 | 100 м3 грунта | 0.019 | 838.84 | 838.84 |  |  | 16 | 16
5 | ТСЦ-408-0200 | Смесь песчано-гравийная природная ИНДЕКС К ПОЗИЦИИ(справочно): 1 На 3 кв. 2018г Общеотраслевое строительство СМР=8,68 | м3 | 2.3 | 77.88 |  |  |  | 179
6 | ТЕРм38-01-003-04 | Решетчатые конструкции (стойки, опоры, фермы и пр.), сборка с помощью лебедок ручных (с установкой и снятием их в процессе работы) или вручную (мелких деталей) 2 206,75 = 8 010,75 - 1,032 x 5 624,03 ИНДЕКС К ПОЗИЦИИ(справочно): 1 На 3 кв. 2018г Общеотраслевое строительство СМР=8,68 | 1 т конструкций | 0.4115 | 2206.75 | 1328.4 | 585.41 | 16.72 | 908 | 547 | 241 | 7
Раздел 2. Покупка оборудования
7 | Прайс-лист ООО "ПК Мастер" | Спортивный комплек С-039.1 с учетом доставки МАТ=63862/1,2/8,68*1,023 ИНДЕКС К ПОЗИЦИИ(справочно): 1 На 3 кв. 2018г Общеотраслевое строительство СМР=8,68 | шт | 1 | 6272,16 |  |  |  | 6272
8 | Прайс-лист ООО "ПК Мастер" | Качеля К-04.4 с учетом доставки МАТ=22710/1,2/8,68*1,023 ИНДЕКС К ПОЗИЦИИ(справочно): 1 На 3 кв. 2018г Общеотраслевое строительство СМР=8,68 | шт | 1 | 2230,45 |  |  |  | 2230
Итого прямые затраты по смете в ценах 2001г. | [8 empty] | 10250 | 659 | 285 | 13
Накладные расходы | [8 empty] | 464
В том числе, справочно:
66% ФОТ (от 579) (Поз. 3, 6) | [8 empty] | 383
84% ФОТ (от 79) (Поз. 1, 4) | [8 empty] | 66
110% ФОТ (от 14) (Поз. 2) | [8 empty] | 15
Сметная прибыль | [8 empty] | 45
В том числе, справочно:
45% ФОТ (от 79) (Поз. 1, 4) | [8 empty] | 36
65% ФОТ (от 14) (Поз. 2) | [8 empty] | 9
Итоги по смете:
Итого | [8 empty] | 93388
Индекс дефлятор 4,4% | [8 empty] | 4100.3333
Итого с учетом доп. затрат в тек ценах | [8 empty] | 97488.3333
НДС 20% | [8 empty] | 19497.6667
ВСЕГО по смете | [8 empty] | 116986